## Troškovnik
Rb | Opis |  | Jed. Mjera | Količina | Cijena | Ukupno
1. Projekcijsko mapiranje / Projection Mapping - EDC 01
1.1. | Dobava i isporuka projekcijskog 3D sadržaja namijenjenog za zidnu maping projekciju prema specifikaciji definiranoj u tehničkom opisu. Vrsta - 3D animacija Tema - Prirodna bio raznolikost, te kulturna baština Parka prirode Papuk i grada Orahovice Scenarij - U dogovoru s naručiteljem Trajanje - Min 2 min Rezolucija - Min 1920x1080 (Full HD) Zvuk - Ambijentalni zvukovi, zvukovi životinjskog svijeta, zvučni efekti Format U skladu sa reprodukcijskim sustavom projekcijskog mapiranja Reprodukcija - Neprekidno ponavljanje animacije (loop) * Detaljna specifikacija u tehničkom opisu |  | kom | 1 | 0 | 0
1.2. | Dobava i isporuka Projektora namijenjenog za zidnu maping projekciju prema specifikaciji definiranoj u tehničkom opisu. Pozicija P01 u grafičkom prikazu. Vrsta - DLP ili LCD Rezolucija - min. 1920 x 1080 Svjetlina - min. 4000 lumena Izvor svjetlosti - laser Veličina ekrana - min. 20 ~ 300“ Kontrast - min. 20 000 : 1 Omjer slike - 16:9, 4:3 Pomak horizontalni - min. +/- 30% Pomak vertikalni - min. +/- 30% Mrežno sučelje - RJ45 USB sučelje - min. 1 x USB Video sučelje - min. 2 x HDMI Audio izlaz - 3.5mm Radni vijek lampe - min. 30 000h Radna temperatura - 0oC - 40oC Buka - max. 35dB Potrošnja - max. 350W Napajanje - AC200-240V 50/60Hz Pozicija u graf. prikazu - P01 – u grafičkom tlocrtu Ostalo stropni nosač, vijci za montažu, daljinski upravljač * detaljna specifikacija u tehničkom opisu |  | komplet | 2 | 0 | 0
1.3. | Dobava i isporuka Ugradbenog suvwoofer zvučnika namijenjenog za zidnu mapping projekciju prema specifikaciji definiranoj u tehničkom opisu. Pozicija Z1.3 u grafičkom prikazu. Vrsta - ugradbeni subwoofer Impedancija - min. 6 ohma Promjer zvučnika - min. 20 cm Audio ulaz - min. 2 x RCA Izlazna jakost signala - min. 80 dB Preporučena snaga - 10 – 150W Frekvencijski odziv - min. 40 – 100Hz (pasivno), min. 20 – 140Hz (aktivno) Napajanje - AC200-240V 50/60Hz Pozicija u graf. prikazu - Z1.3 – u grafičkom tlocrtu Ostalo sve potrebno za ugradnju u zid * detaljna specifikacija u tehničkom opisu |  | kom | 1 | 0 | 0
1.4. | Dobava i isporuka Ugradbenog zvučnika namijenjenog za zidnu maping projekciju prema specifikaciji definiranoj u tehničkom opisu. Pozicija Z1.4 u grafičkom prikazu. Vrsta - ugradbeni zvučnik Impedancija - min. 6 ohma Promjer zvučnika - min. 20 cm Audio ulaz - min. 2 x RCA Izlazna jakost signala - min. 80 dB Preporučena snaga - 10 – 100W Frekvencijski odziv - min. 55Hz – 22kHz Napajanje - AC200-240V 50/60Hz Pozicija u graf. prikazu - Z1.4 – u grafičkom tlocrtu Ostalo - sve potrebno za ugradnju u strop * detaljna specifikacija u tehničkom opisu |  | komplet | 2 | 0 | 0
1.5. | Dobava i isporuka Višekanalnog poslužitelja multimedijskih sadržaja za zidnu mapping projekciju prema specifikaciji definiranoj u tehničkom opisu. Vrsta - kompaktni medijski poslužitelj Rezolucija - min. 1920 x 1080 Povezivost - min. Gigabit Ethernet, 1 x RJ45 Proširenje memorije - min. 1 x SD card utor Video izlaz - min. 1 x HDMI Audio izlaz - 3.5mm USB sučelje - min. 1 x USB Sučelje - RS-232 serijski, IR HTML5 sadržaj - da Video codec - min. H.264 Potrošnja - max. 35W Napajanje - AC200-240V 50/60Hz Ostalo - stropni nosač, vijci za montažu, kabeli za povezivanje sa projektorom * detaljna specifikacija u tehničkom opisu |  | komplet | 2 | 0 | 0
1.6. | Dobava i isporuka Projekcijskog premaza prema specifikaciji definiranoj u tehničkom opisu. Količina - Za minimalno 32 m2 površine Primjena - U uvjetima visoke osvijetljenosti Pojačanje - Min 2.0 Kut vidljivosti - Min 150o u svim smjerovima Boja - Bijela * detaljna specifikacija u tehničkom opisu |  | kom | 5 | 0 | 0
0
2. Interaktivni pod / Interactive Floor - EDC 02
2.1. | Dobava i isporuka Interaktivne animacije namijenjene za podnu maping projekciju prema specifikaciji definiranoj u tehničkom opisu. Vrsta - Interaktivna 3D animacija Tema sadržaja - Flora i fauna parka prirode Papuk Animacija - Animirani elementi objekata i dodatni efekti Input - Signali kamere za detekciju pokreta Interakcija - Detekcijom pokreta i pozicije aktiviraju se različite vrste animacija Rezolucija - Ne manja od ukupne rezolucije projekcije po svim plohama Zvuk - Zvuk interakcije s objektima, zvukovi aktiviranih elemenata Mapiranje vida Ortogonalna projekcija na svaku projekcijsku plohu Operativni sustav - U skladu s operativnim sustavom višekanalnog poslužitelja * detaljna specifikacija u tehničkom opisu |  | kom | 1 | 0 | 0
2.2. | Dobava i isporuka Projektora za interaktivnu podnu maping projekciju prema specifikaciji definiranoj u tehničkom opisu. Pozicija P02 u grafičkom prikazu. Vrsta - DLP ili 3LCD Rezolucija - min. 1920 x 1080 Svjetlina - min. 4000 lumena Izvor svjetlosti - laser Veličina ekrana - min. 20 ~ 300“ Kontrast - min. 20 000 : 1 Omjer slike - 16:9, 4:3 Pomak horizontalni - min. +/- 30% Pomak vertikalni - min. +/- 30% Mrežno sučelje RJ45 USB sučelje - min. 1 x USB Video sučelje - min. 2 x HDMI * detaljna specifikacija u tehničkom opisu |  | komplet | 2 | 0 | 0
2.3. | Dobava i isporuka Dubinske kamere za detekciju pokreta namijenjena za podnu maping projekciju prema specifikaciji definiranoj u tehničkom opisu. Tip - 3D kamera Domet - min. 1 – 7m Kut pokrivanja - 60°H x 49.5°V x 73°D RGB rezolucija - 1920 x 1080 @30fps Dubinska rezolucija - 640 x 480 @ 30fps Preciznost - +/- 1 – 3mm @1 m SDK - da Temperatura - 10oC - 40oC Priključak - USB Operativni sustav - Operativni sustav kompatibilan sa opremom i softverom dvorane Potrošnja - max. 5w Napajanje - AC200-230V 50/60Hz Ostalo - vijci za montažu * detaljna specifikacija u tehničkom opisu |  | kom | 2 | 0 | 0
2.4. | Dobava i isporuka Višekanalnog poslužitelja multimedijskih sadržaja namijenjenih za podnu maping projekciju prema specifikaciji definiranoj u tehničkom opisu. Vrsta - barebone mini PC Procesor - min. 3 GHz Radna memorija - min. 8GB Vrsta diska - SSD Diskovni prostor - min. 128 GB Video izlaz - min. 2 x HDMI ili 2 x DisplayPort Audio izlaz/ulaz - 3.5mm USB sučelje - min. 2 x USB Povezivost - min. Gigabit Ethernet, 1 x RJ45 Proširivost - da Operativni sustav - U skladu s odabranim modelom uređaja Potrošnja - max. 100W Napajanje - AC200-230V 50/60Hz Ostalo - stropni nosač, vijci za montažu, kabeli za povezivanje sa projektorom * detaljna specifikacija u tehničkom opisu |  | komplet | 1 | 0 | 0
Ukupno | [5 empty] | 0
3. Virtualna stvarnost / Virtual Reality (VR) - EDC 03
3.1. | Dobava i isporuka 3D aplikacije namijenjene za iskustvo virtualne stvarnosti Ružica grad prema specifikaciji definiranoj u tehničkom opisu. Vrsta - Interaktivna 3D aplikacija Tema: - 3D Virtualno iskustvo Ružica grad - 3D Virtualno iskustvo mačevanje - 3D Virtualno iskustvo streličarstvo Sadržaj: - 3D Virtualna šetnja Ružica gradom uz mogućnost interakcije s objektima koji omogućavaju dodatne edukativne informacije - 3D Virtualno iskustvo srednjovjekovnog mačevanja korištenjem ručno upravljanih kontrolera - 3D Virtualno iskustvo streličarstva korištenjem ručno upravljanih kontrolera - Povijesni kontekst : srednji vijek Input - Detekcija pokreta i kretanja posjetitelja unutar VR zone od strane VR naočala. Korištenje ručno upravljanih kontrolera Interakcija - Posjetitelji će kretanjem unutar VR zone te gestama ruku dolaziti do raznih korisnih informacija koristeći aplikaciju virtualne stvarnosti Zvuk - Ambijentalni zvukovi, zvukovi interakcije Audio - Output na odgovarajuće VR naočale Nadogradnje - Moguće buduće nadogradnje informativnih 3D elemenata aplikacije Operacijski sistem - U skladu sa operativnim sustavom VR naočala * detaljna specifikacija u tehničkom opisu |  | komplet | 1 | 0 | 0
3.2. | Dobava i isporuka 3D aplikacije namijenjene za iskustvo virtualne stvarnosti Životinjski svijet PP Papuk prema specifikaciji definiranoj u tehničkom opisu. Vrsta - Interaktivna 3D aplikacija Tema - Životinjski svijet Parka prirode Papuk Sadržaj - Virtualno okruženje koje dočarava prirodu Parka prirode Papuk, unutar kojega posjetitelji mogu doživjeti životinjski svijet u prirodnoj veličini. 3D životinje - Min 10 životinja specifičnih za Park prirode Papuk 3D okoliš - Virtualno okruženje smješteno u prirodi Input - Detekcija pokreta i kretanja posjetitelja unutar VR zone od strane VR naočala. Korištenje ručno upravljanih kontrolera Interakcija - Posjetitelji će kretanjem unutar VR zone te gestama ruku aktivirati animacije putem kojih će se doživjeti neke od najistaknutijih životinja Parka prirode Papuk i saznati dodatne korisne informacije Zvuk - Ambijentalni zvukovi, zvukovi interakcije, zvukovi životinjskog svijeta Audio - Output na odgovarajuće VR naočale Nadogradnje - Moguće buduće nadogradnje dodatnih 3D elemenata aplikacije Operacijski sistem - U skladu sa operativnim sustavom VR naočala * detaljna specifikacija u tehničkom opisu |  | komplet | 1 | 0 | 0
3.3. | Dobava i isporuka 3D aplikacije namijenjene za iskustvo virtualne stvarnosti Biljni svijet PP Papuk prema specifikaciji definiranoj u tehničkom opisu. Vrsta - Interaktivna 3D aplikacija Tema - Biljni svijet Parka prirode Papuk Sadržaj - Virtualno okruženje koje dočarava prirodu Parka prirode Papuk, unutar kojega posjetitelji mogu doživjeti primjerke biljnog svijeta u prirodnoj veličini. 3D životinje - Min 10 biljaka specifičnih za Park prirode Papuk 3D okoliš - Virtualno okruženje smješteno u prirodi Input - Detekcija pokreta i kretanja posjetitelja unutar VR zone od strane VR naočala. Korištenje ručno upravljanih kontrolera Interakcija - Posjetitelji će kretanjem unutar VR zone te gestama ruku aktivirati animacije putem kojih će se doživjeti neke od najistaknutijih biljaka Parka prirode Papuk i saznati dodatne korisne informacije Zvuk - Ambijentalni zvukovi, zvukovi interakcije Audio - Output na odgovarajuće VR naočale Nadogradnje - Moguće buduće nadogradnje dodatnih 3D elemenata aplikacije Operacijski sistem - U skladu sa operativnim sustavom VR naočala * detaljna specifikacija u tehničkom opisu |  | komplet | 1 | 0 | 0
3.4. | Dobava i isporuka Virtual Reality naočala namijenjenih za doživalj virtualnog iskustva prema specifikaciji definiranoj u tehničkom opisu. Vrsta - Samostojeće naočale za prikaz VR Rezolucija - min. 1920 x 1080 (po oku) Refresh rate - min. 72Hz Kut gledanja - min. 100o Procesor - min. 8 jezgri, min. 2Ghz Radna memorija - min. 12GB Podatkovni prostor - min. 256GB Povezivost - Wi-Fi, Bluetooth Audio - integrirani stereo zvučnici Kontroleri - 2 x bežični ručni kontroler Trajanje baterije - min. 2h Punjač - min. 45W Težina - max. 750g Napajanje - AC200-240V 50/60Hz Ostalo - stanica za punjenje, dock, zaštitna oprema * detaljna specifikacija u tehničkom opisu |  | komplet | 2 | 0 | 0
3.5. | Dobava i isporuka Multifunkcijskog LCD ekrana namijenjenog za prikaz pogleda s VR naočala prema specifikaciji definiranoj u tehničkom opisu. Pozicija EDC 03.5 u grafičkom prikazu. Vrsta - LCD Dijagonala - min. 40“ Platforma - U skladu s odabranim modelom uređaja Rezolucija - min. 1920 x 1080 Video ulazi - min. 2 x HDMI Konektori - min. 2 x USB Povezivost - Wi-Fi, LAN Audio - integrirani stereo zvučnici Potrošnja energije - max. 90W Napajanje - AC200-240V 50/60Hz Nosač - VESA Pozicija u graf. prikazu - EDC 03.5 – u grafičkom tlocrtu Ostalo - sve potrebno za montažu na zid, daljinski upravljač * detaljna specifikacija u tehničkom opisu |  | komplet | 2 | 0 | 0
3.6. | Dobava i isporuka Podloge namijenjene za označavanje VR zone kretanja prema specifikaciji definiranoj u tehničkom opisu. Pozicija EDC 03.6 u grafičkom prikazu. Materijal - Neproklizavajući i nehabajući Dimenzije - min. 2m x 2m Debljina - min. 10 mm Pozicija u graf. prikazu - EDC 03.6 – u grafičkom tlocrtu * detaljna specifikacija u tehničkom opisu |  | kom | 2 | 0 | 0
3.7. | Dobava i isporuka Vitrine namijenjene za odlaganje VR, AR i tablet uređaja prema specifikaciji definiranoj u tehničkom opisu. Pozicija EDC 06.7 u grafičkom prikazu. Dizajn - Moderan dizajn, u skladu s dizajnom ostalih uređaja i komponenti Boja - U skladu s bojom ostalih uređaja i komponenti Dužina: - min. 100 cm - dužina može varirati ovisno o dimenzijama odabranog modela interaktivnog touchscreen kioska Širina: - min 40 cm - max 50 cm Visina: - min 110 cm - visina može varirati ovisno visini odabranog modela interaktivnog touch kioska kako bi se vizualno bolje uklopila Unutrašnjost vitrine: - Omogućavaju pristup unutrašnjosti vitrine koji se koristi za smještaj adaptera priključnih stanica za VR, AR i tablet uređaje - Pristup unutrašnjosti putem vrata koja se nalaze sa striženje strane, odnosno sa one strane koja nije u direktnom kontaktu sa posjetiteljima Sigurnost: - Vrata za pristup unutrašnjosti vitrine trebaju biti što manje vidljiva - Pristup unutrašnjosti vitrine mora biti putem ključa - Osigurati što bolju nepomičnost vitrine Pozicija u graf. prikazu - EDC 03.7 – u grafičkom tlocrtu Prenosivost - Točkići s kočnicom * detaljna specifikacija u tehničkom opisu |  | kom | 1 | 0 | 0
Ukupno | [5 empty] | 0
4. Proširena stvarnost / Augmented Reality (AR) - EDC 04
4.1. | Dobava i isporuka 3D modela i komponenti proširene stvarnosti prema specifikaciji definiranoj u tehničkom opisu. Tehnologija - 3D animacija Tema: - Upoznaj Papuk - Kulturna baština Sadržaj: - Elementi proširene stvarnosti outdoor ture Upoznaj Papuk - Elementi proširene stvarnosti kulturne baštine - Interaktivna fotkaona koristeći elemente proširene stvarnosti Korištenje - 3D komponente proširene stvarnosti se kombiniraju sa grafičkim i tekstualnim sadržajima prikazanim na sklopivom edukativnom info panelu Outdoor funkcija - Funkcioniranje AR elemenata na tablet uređajima na geo lokacijama ključnih točaka. Indoor funkcija - Pregled AR komponenti proširene stvarnosti u prostorima višenamjenske dvorane EDC Orahovica u kombinaciji sa grafičkim i tekstualnim sadržajima prikazanim na sklopivom edukativnom info panelu Nadogradnje - Aplikaciju je naknadno moguće nadograditi dodatnim sadržajima, 3D modelima i komponentama * detaljna specifikacija u tehničkom opisu |  | komplet | 1 | 0 | 0
4.2. | Dobava i isporuka Sklopivog edukativnog AR panela s mogućnostima proširene stvarnosti prema specifikaciji definiranoj u tehničkom opisu. Pozicija EDC 04.2 u grafičkom prikazu. Vrsta - 3D modeliranje, animacija Tema - Prirodna i kulturna baština Parka prirode Papuk i Grada Orahovice Grafika - Edukativne informacije raspoređene u grafici s obje strane edukativnog info panela. S jedne strane prirodna baština, s druge strane kulturna baština. Detalji u dogovoru s naručiteljem Tehnologija - Tisak grafike na panel, obostrano sa AR tracking sistemom Montaža - Fiksno na stropu višenamjenske dvorane kao što je prikazano u grafičkom prikazu tlocrta i na vizualizaciji projekta Okvirne dimenzije - 300 cm x 300cm uz dozvoljene tolerancije dimenzija ovisno o marki i modelu odabrane opreme Pozicija u graf. prikazu - EDC 04.2 – u grafičkom tlocrtu * detaljna specifikacija u tehničkom opisu |  | komplet | 1 | 0 | 0
4.3. | Dobava i isporuka AR uređaja namijenjenog za iskustvo proširene stvarnosti prema specifikaciji definiranoj u tehničkom opisu. Vrsta - Samostojeće naočale za prikaz AR Rezolucija - min. 1920 x 1080 (po oku) Refresh rate - min. 72Hz Kut gledanja - min. 100o Procesor - min. 8 jezgri, min. 2Ghz Radna memorija - min. 12GB Podatkovni prostor - min. 256GB Povezivost - Wi-Fi, Bluetooth Audio - integrirani stereo zvučnici Kontroleri - 2 x bežični ručni kontroler Trajanje baterije - min. 2h Punjač - min. 45W Težina - max. 750g Napajanje - AC200-240V 50/60Hz Ostalo - stanica za punjenje, zaštitna oprema * detaljna specifikacija u tehničkom opisu |  | komplet | 2 | 0 | 0
4.4. | Dobava i isporuka Aplikacije proširene stvarnosti namijenjene za AR uređaje prema specifikaciji definiranoj u tehničkom opisu. Vrsta - 3D aplikacija Tehnologija - Čitanje tracking markera sa sklopivog edukativnog AR panela Sadržaj - Aplikacija za doživljaj 3D modela i komponenti proširene stvarnosti Interakcija - Pregledavanje informacija na AR panelu korištenjem AR uređaja. Kretanjem i gestama ruku korisnici aktiviraju promjene animacija ili 3D modela Zvuk - Ambijentalni zvukovi, zvukovi 3D elemenata, zvučni efekti Nadogradnje - Aplikaciju je naknadno moguće nadograditi dodatnim sadržajima, 3D modelima i komponentama Operativni sustav - U skladu s operativnim sustavom AR uređaja * detaljna specifikacija u tehničkom opisu |  | kom | 1 | 0 | 0
4.5. | Dobava i isporuka Tablet uređaja namijenjenih za iskustvo proširene stvarnosti prema specifikaciji definiranoj u tehničkom opisu. Platforma - U skladu s odabranim modelom uređaja Rezolucija - min. 1920 x 1080 Dijagonala - min. 10“ Procesor - min. 2Ghz, min. 8 jezgri Radna memorija - min. 3GB Podatkovni prostor - min. 32GB Kamera - min. 8MP Proširenja - microSD Povezivost - Wi-Fi, Bluetooth, NFC Težina - max. 525g Kapacitet baterije - min. 7000 mAh Napajanje - AC200-240V 50/60Hz Ostalo - punjač * detaljna specifikacija u tehničkom opisu |  | komplet | 4 | 0 | 0
4.6. | Dobava i isporuka Aplikacije proširene stvarnosti namijenjene za tablet uređaje prema specifikaciji definiranoj u tehničkom opisu. Vrsta - 3D aplikacija Platforma - U skladu s odabranim modelom uređaja Tehnologija - Čitanje tracking markera sa sklopivog edukativnog AR panela Sadržaj - Aplikacija za doživljaj 3D modela i komponenti proširene stvarnosti Interakcija - Pregledavanje informacija na AR panelu korištenjem tablet uređaja. Kretanjem i gestama ruku korisnici aktiviraju promjene animacija ili 3D modela Zvuk - Ambijentalni zvukovi, zvukovi 3D elemenata, zvučni efekti Nadogradnje - Aplikaciju je naknadno moguće nadograditi dodatnim sadržajima, 3D modelima i komponentama * detaljna specifikacija u tehničkom opisu |  | kom | 1 | 0 | 0
4.7. | Dobava i isporuka Aplikacije Interaktivna fotkaona namijenjena za AR tablet uređaje prema specifikaciji definiranoj u tehničkom opisu. Vrsta - 3D aplikacija Platforma - U skladu s odabranim modelom uređaja Sadržaj - Prirodna i kulturna baština Parka prirode Papuk i grada Orahovice Tema: - Fotografiranje sa povijesnim likovima (npr. vitezom) - Fotografiranje sa životinjama PP Papuk 3D sadržaji - Osim modela povijesnog lika, aplikacija može koristiti 3D modele i komponente korištene za VR i AR iskustvo 3D modeli - Vrste AR elemenata za fotografiranje - u dogovoru s naručiteljem Interakcija - Koristeći tablet uređaj korisnici mogu uslikati selfie Dijeljenje sadržaja - Dijeljenje sadržaja putem emaila Nadogradnje - Aplikaciju je naknadno moguće nadograditi dodatnim pozadinama, 3D modelima i komponentama * detaljna specifikacija u tehničkom opisu |  | kom | 1 | 0 | 0
Ukupno | [5 empty] | 0
5. Interaktivno touchscreen edukativno iskustvo / Touchscreen Kiosk - EDC 05
5.1. | Dobava i isporuka Interaktivne aplikacije namijenjene za Touchscreen edukativno iskustvo prema specifikaciji definiranoj u tehničkom opisu. Vrsta - Interaktivna aplikacija Tema - Informacijski sadržaji prirodne i kulturne baštine Parka prirode Papuk i grada Orahovice Sadržaj: detaljna specifikacija u tehničkom opisu Multimedija - Sustav prihvaća sve vrste multimedijalnih datoteka (zvuk, slike, video) GUI - Izrada GUI sučelja za animiranu intuitivnu interakciju posjetitelja Ažuriranje sadržaja - putem veze na online / lokalni bazu podataka Baza podataka - Sadrži sve potrebne informacije o sadržajima, servisnim informacijama te ostalim vrstama multimedijalnih sadržaja Input - Koristeći dodirni zaslon touchscreen kioska Interakcija - Detekcijom dodira aktivirati interaktivne elemente i otvoriti odgovarajuće detaljnije prikaze informacija i ostalih multimedijalnih sadržaja Rezolucija - U skladu sa rezolucijom dodirnog ekrana touchscreen kioska Zvuk - Zvuk interakcije s objektima i dodirnim zaslonom, glazba i zvuk multimedijalnih sadržaja Sigurnosne kopije - Mogućnost kreiranja sigurnosnih kopija svih sadržaja Operacijski sistem - U skladu s operativnim sustavom touchscreen kioska * detaljna specifikacija u tehničkom opisu |  | kom | 1 | 0 | 0
5.2. | Dobava i isporuka Interaktivnog kioska za touchscreen edukativno iskustvo prema specifikaciji definiranoj u tehničkom opisu. Pozicija EDC 05.2 u grafičkom prikazu. Veličina (dijagonala) - min. 40“ Vrsta ekrana - kapacitativni multi-touch ekran (10 točaka) Rezolucija - min. 1920 x 1080 Odziv - max. 6ms Omjer - 16:9 Svjetlina - min. 400 cd / m2 Vidljivost iz kuta - min. 170o Operacijski sustav - U skladu s odabranim modelom kioska Radna temperatura - 0oC – 50oC Zvučnici - min. 2 x 10W Konektori - USB, RJ45 LAN, audio, Wi-Fi Životni vijek - min. 50 000h Radna memorija - min. 16GB Pohrana - min. 128GB SSD Potrošnja energije - max. 250W Certifikati - CE, FCC, RoHS ili jednako vrijedno Materijal - aluminij, metal Napajanje - AC200-240V 50/60Hz Okvirne dimenzije: - dužina: 100 cm - širina: 60 cm - visina: 110 cm - uz dozvoljena odstupanja od 20-25% Pozicija u graf. prikazu - EDC 05.2 – u grafičkom tlocrtu Ostalo - postolje, kabeli, napajanje, vijci, upute * detaljna specifikacija u tehničkom opisu |  | komplet | 2 | 0 | 0
5.3. | Dobava i isporuka LCD TV uređaja sa stalkom na kotačićima namijenjen za smještanje u ulazni prostor ispred dvorane prema specifikaciji definiranoj u tehničkom opisu. Vrsta - LCD Dijagonala - min. 42“ Platforma - U skladu s odabranim modelom uređaja Rezolucija - min. 1920 x 1080 Video ulazi - min. 2 x HDMI Konektori - min. 2 x USB Povezivost - Wi-Fi, LAN Audio - integrirani stereo zvučnici Potrošnja energije - max. 90W Napajanje - AC200-240V 50/60Hz Stalak - VESA stalak na kotačićima radi jednostavnog premještanja uređaja Ostalo - sve potrebno za montažu na stalak, daljinski upravljač * detaljna specifikacija u tehničkom opisu |  | komplet | 1 | 0 | 0
0
6. Hologrami / Holofan postav - EDC 06
6.1. | Dobava i isporuka Holofan uređaja namijenjen 3D prikaz biološke i kulturne raznolikosti prema specifikaciji definiranoj u tehničkom opisu. Pozicija EDC 06.1 u grafičkom prikazu. Veličina (promjer) - min. 65 cm Količina LED-a - min. 700 Potrošnja energije - max. 100W Napajanje - AC200-240V 50/60Hz Rezolucija - min. 1024 x 1024 Svjetlina - min. 1800 cd Vidljivost iz kuta - min. 170o Operacijski sustav - U skladu s odabranim modelom uređaja Memorijska kartica - min. 16GB Pixel pitch - max. 1.20 Životni vijek - min. 30 000h Broj krakova - 4 Brzina rotacije - min. 700rpm Certifikati - CE, FCC, RoHS ili jednako vrijedno Materijal - aluminij Težina - max. 2kg Fizička zaštita - Uređaj potrebno zaštititi od vanjskih utjecaja na daljinu kako bi se spriječila šteta na uređaju i eventualne ozljede posjetitelja Nadogradnje - Mogućnost naknadne nadogradnje i promjene sadržaja Pozicija u graf. prikazu - EDC 06.1 – u grafičkom tlocrtu Ostalo - daljinski upravljač, nosači, kabeli, napajanje, vijci, upute * detaljna specifikacija u tehničkom opisu |  | kom | 2 | 0 | 0
6.2. | Dobava i isporuka 3D sadržaja namijenjenih za prikaz na holofan uređaju prema specifikaciji definiranoj u tehničkom opisu. Vrsta - 3D Animacija, video Tema: - Biljni i životinjski svijet Parka prirode Papuk - Kulturna baština Sadržaj - detaljna specifikacija u tehničkom opisu Tip animacije - Prikaz svakog pojedinog modela u trajanju od minimalno 30 sekundi Interakcija - Posjetitelji nemaju mogućnost interakcije Format - Sukladno formatima podržanim od strane holofan uređaja Reprodukcija - Beskonačno ponavljanje (loop) Nadogradnje - 3D sadržaje je naknadno moguće nadograditi dodatnim sadržajima * detaljna specifikacija u tehničkom opisu |  | komplet | 1 | 0 | 0
6.3. | Dobava i isporuka Aplikacije za upravljanje multimedijskim sadržajima holofan uređaja prema specifikaciji definiranoj u tehničkom opisu. Platforma - Sukladno operativnom sustavu podržanim od strane holofan uređaja Povezivost - Ethernet, Wi-Fi Izvori sadržaja - Wi-Fi, Cloud, memorijska kartica Upravljanje zvukom - da Upravljanje kutom - da Timer - da Upravljanje svjetlinom - da Gasi/Pali holofan - da Formati sadržaja - video, slika Dimenzije formata - 2D, 3D * detaljna specifikacija u tehničkom opisu |  | kom | 1 | 0 | 0
6.4. | Dobava i isporuka Zaštitne kupole holofan uređaja prema specifikaciji definiranoj u tehničkom opisu. Promjer - U skladu s dimenzijama odabranog modela holofan uređaja Materijal - Pleksiglas ili neki drugi proziran materijal * detaljna specifikacija u tehničkom opisu |  | kom | 2 | 0 | 0
Ukupno | [5 empty] | 0
7. Mikro stranica / Microsite - EDC 07
7.1. | Dobava i isporuka Internetske mikro stranice za interakciju posjetitelja prema specifikaciji definiranoj u tehničkom opisu. Vrsta - Internetska stranica Tema - Prezentacija multimedijalnih sadržaja dvorane Sadržaj - detaljna specifikacija u tehničkom opisu Ažuriranje sadržaja - putem administracijskog sučelja sustava za upravljanje sadržajima internetske stranice (CMS) Baza podataka - Sadrži sve potrebne informacije o sadržajima, servisnim informacijama te ostalim vrstama multimedijalnih prezentacijskih sadržaja Responzivnost - Korisničko sučelje internetske stranice prilagođeno svim modernim internetskim preglednicima, stolnim i prijenosnim računalima, tabletima i mobilnim uređajima Domena - Naziv domene u dogovoru s naručiteljem Trajanje zakupa domene - Min 1 godina - u sklopu garancije projekta Održavanje domene - detaljna specifikacija u tehničkom opisu Održavanje mikro stranice - detalja specifikacija u tehničkom opisu Dostupnost - Pristup sa bilo kojim modernim internetskim pretraživačem sa bilo koje lokacije * detaljna specifikacija u tehničkom opisu |  | komplet | 1 | 0 | 0
7.2. | Dobava i isporuka Web hosting usluga namijenjenih za smještaj mikro stranice prema specifikaciji definiranoj u tehničkom opisu. Diskovni prostor - Min 5 GB Propusnost - Min 1 TB mjesečno Tehnologije - Prema tehnološkim zahtjevima mikro stranice Karakteristike - detaljna specifikacija u tehničkom opisu Sigurnost - SSL certifikat Tehnička podrška - Osigurati tehničku podršku za vrijeme trajanja usluge Sigurnosne kopije - detaljna specifikacija u tehničkom opisu Održavanje hosting usluga - detaljna specifikacija u tehničkom opisu * detaljna specifikacija u tehničkom opisu |  | godina | 1 | 0 | 0
Ukupno | [5 empty] | 0
8. Višenamjenski poslužitelj multimedijskih sadržaja - Server - EDC 08
8.1. | Dobava i isporuka Poslužitelja / Servera prema specifikaciji definiranoj u tehničkom opisu. Pozicija EDC 08.1 u grafičkom prikazu. Procesor - min. 3Ghz Broj jezgri - min. 4 Radna memorija - min. 16 GB RAID kontroler - RAID 10 Diskovni prostor - min. 2TB Vrsta diskova - SSD OS - Operativni sustav kompatibilan sa opremom i softverom dvorane Sučelja - redundant Gigabit ethernet, USB, Napajanje - redundantno, AC200-240V 50/60Hz Pozicija u graf. prikazu - EDC 08.1 – u grafičkom tlocrtu Ostalo - sve potrebno za instalaciju u rack ormar * detaljna specifikacija u tehničkom opisu |  | kom | 1 | 0 | 0
8.2. | Dobava i isporuka Serverskog monitora prema specifikaciji definiranoj u tehničkom opisu. Dijagonala - min. 12“ Rezolucija - min. 800 x 600 Napajanje - AC200-240V 50/60Hz Ostalo - sve potrebno za instalaciju u rack ormar * detaljna specifikacija u tehničkom opisu |  | kom | 1 | 0 | 0
8.3. | Dobava i isporuka UPS - neprekidnog izvora napajanja prema specifikaciji definiranoj u tehničkom opisu. Izlazna snaga - min. 800W Izlazni napon - 1500V Tehnologija - Line interactive Vrijeme rada - min. 15min na 50% opterećenja Povezivost - USB Napajanje - AC200-240V 50/60Hz Ostalo - sve potrebno za instalaciju u rack ormar * detaljna specifikacija u tehničkom opisu |  | kom | 1 | 0 | 0
8.4. | Dobava i isporuka Mrežnog swithca / preklopnika prema specifikaciji definiranoj u tehničkom opisu. Tip - gigabit switch Broj portova - min. 24 Brzina - min. 48Gbps Napajanje - AC200-240V 50/60Hz Ostalo - sve potrebno za instalaciju u rack ormar * detaljna specifikacija u tehničkom opisu |  | kom | 1 | 0 | 0
8.5. | Dobava i isporuka audio pojačala prema specifikaciji definiranoj u tehničkom opisu. Tip - min. 2.1 kanalno Jakost - min. 50W po kanalu Broj ulaza - min. 2 Vrsta ulaza - 2 x RCA Napajanje - AC200-240V 50/60Hz Ostalo - sve potrebno za instalaciju u rack ormar * detaljna specifikacija u tehničkom opisu |  | kom | 1 | 0 | 0
8.6. | Dobava i isporuka centralne upravljačke tablet jedinice prema specifikaciji definiranoj u tehničkom opisu. Platforma - U skladu s odabranim modelom uređaja Rezolucija - min. 1920 x 1080 Dijagonala - min. 10“ Procesor - min. 2Ghz, min. 8 jezgri Radna memorija - min. 3GB Podatkovni prostor - min. 32GB Kamera - min. 8MP Proširenja - microSD Povezivost - Wi-Fi, Bluetooth, NFC Težina - max. 525g Kapacitet baterije - min. 7000 mAh Napajanje - AC200-240V 50/60Hz Ostalo - punjač * detaljna specifikacija u tehničkom opisu |  | kom | 1 | 0 | 0
8.7. | Dobava i isporuka Rack komunikacijskog ormara prema specifikaciji definiranoj u tehničkom opisu. Tip - podni mrežni ormar Veličina - 42U (19“) Dimenzije - min. 2000 x 800 x 800 Kut otvaranja - 180oC Vrata - kaljeno staklo Zaštita od prašine - da Ventilacija - aktivna i pasivna Vodilice kabela - min. 2x Razvodni strujni panel - min. 2x Uklonive stranice - da Postolje - kotačići Broj polica - min. 3 Nosivost - min. 800 kg Ostalo - ključ za zaključavanje * detaljna specifikacija u tehničkom opisu |  | komplet | 1 | 0 | 0
Ukupno | [5 empty] | 0
9. Montaža multimedijalnog sustava i edukacija osoblja
9.1. | Montaža na pripremljenu električnu instalaciju, podešavanje, konfiguriranje i spajanje svih Sustava multimedije sa svim uključenim potrebnim instalacijskim materijalom i spojnim priborom |  | kom | 1 | 0 | 0
9.2. | Edukacija i osposobljavanje osoblja višenamjenske dvorane za korištenje i upravljanje multimedijalnim sustavom, opremom i aplikacijama. Sadržaj edukacije i trajanje prema specifikaciji definiranoj u tehničkom opisu |  | komplet | 1 | 0 | 0
Ukupno | [5 empty] | 0
Fiksni tečaj konverzije: |  | 7.5345 |  |  | Revizija cjenika: | 2023-01-05
Rekapitulacija
1. | Projekcijsko mapiranje |  |  |  |  | 0
2. | Interaktivni pod - Interactive Floor |  |  |  |  | 0
3. | Virtualna stvarnost - Virtual Reality |  |  |  |  | 0
4. | Proširena stvarnost - Augmented Reality |  |  |  |  | 0
5. | Touchscreen edukativno iskustvo |  |  |  |  | 0
6. | Hologrami - Holofan |  |  |  |  | 0
7. | Mikro stranica - Microsite |  |  |  |  | 0
8. | Višenamjenski poslužitelj multimedijskih sadržaja - Server |  |  |  |  | 0
9. | Montaža multimedijalnog sustava i edukacija osoblja |  |  |  |  | 0
|  |  |  | Ukupno |  | 0
|  |  |  | PDV |  | 0
|  |  |  | UKUPNI IZNOS PROJEKTA |  | 0