## OPREMA REKAPITULACIJA
TROŠKOVNIK OPREME - SANITARIJA, VANJSKO IGRALIŠTE I OGRADA
1. OPREMA | 0
UKUPNO | 0
PDV | 0
SVEUKUPNO S PDV-om | 0

## OPREMA
REDNI BROJ | OPIS | JEDINICA MJERE | KOLIČINA | JEDINIČNA CIJENA | UKUPNA CIJENA
1 | OPREMA
Napomena:
U oznakama dimenzija dužina se označava sa 'd', širina sa 'š', visina sa 'v' a dubina sa 'db'.
U cijenu je uključen sav glavni i pomoćni rad, sav materijal, nabava, doprema, montaža, čišćenje, odnosno sve potrebno da se stavke izvedu do pune gotovosti i funkcionalnosti.
Izvoditelj je dužan uzorke boja iz standardne RAL karte za troškovničke stavke dostaviti na odobrenje naručitelju.
Prije izvedbe i ugradnje stavki potrebna izmjera na licu mjesta.
1. | Konstrukcija za košarku
Dobava, nabava i ugradnja - postava fiksne - usadne konstrukcije za košarku. Konstrukcija je sastavljena iz usadnog stupa, konzolne nosive konstrukcije za okvir nosača, medijapan ploče obruča za koš s mrežom. Konstrukcija stoji na jednom stupu. Boja konstrukcije: u boji iz standardne RAL karte.
Cijela konstrukcija se sidri u betonski temelj prema detalju isporučioca opreme (temelj dim. 60x100x100 cm). Obračun za kompletnu konstrukciju, uračunavši materijal, rad, dobavu i montažu prema opisu (stup, okvir nosača medijapan ploče, medijapan ploča, nosač obruča sa obručem i mrežicom), površinskom zaštitom i sigurnosnim sidrenjem za sigurno korištenje.
Komplet se sastoji od dva koša.
| Obračun po kompletu | kompl. | 2 |  | 0
2. | Konstrukcija za golove za rukomet/mali nogomet
Dobava izrada i ugradba - postavljanje vratnica sa mrežom za rukomet/mali nogomet.
Vratnice svijetlog otvora veličine 3,0 x 2,0 m izvedene iz metalnih profila 8x8 cm, s potrebnim metalnim okovom nosača mreže prema detaljnom nacrtu.
Vratnice su prenosive, a leže na postolju od čeličnih cijevi fi 50 mm. Mreža je postavljena preko čeličnih cijevi fi 20 mm, a kvači se na kuke navarene na razmaku od 15 +/- 2 cm. U obračun ulazi kompletna izrad prema ncrtu, najlon mreža, ličenje vratnica crno bijelom lak bojom, zaštita metalnih dijelova s dva premaza temeljnom bojom i dva puta ličenje crnim mat lakom za školske ploče. Boja konstrukcije: u boji iz standardne RAL karte.
Komplet po konstrukciji vratnice izvedeno u svemu prema gornjem opisu. Jedan komplet sadrži dvije vratnice (gola).
Vratnice treba dodatno ukrutiti u podlogu na još dva mjesta sa svake strane nosača.
|  | kompl. | 1 |  | 0
3. | Konstrukcija za odbojku
Dobava izrada i ugradba - izvedene u vidu usadne konstrukcije s mrežom i zategama. Konstrukcija obuhvaća dva usadna stupa tkz. duraluminij Ø 100 mm ukupne dužine 3.000 mm, dvije usadne cijevi - čahure, ukupne dužine 460 mm (ubetonirane u temelj), najlon mrežu vel. 10 x 1,0 m koja je obrubljena sa tri strane bijelim platnenim trakama širine 50 mm. Mreža je ovješena na čelično uže (sajlu) koja je napeta između stupova. Na stupovima su predviđene kuke za pode-šavanje visine mreže (juniori, seniori), kao i prsteni za vezanje sajla za pritezanje. Žičana sajla (za napinjanje mreže) uvučena je u PVC cijev i osigurana je protunavojnicama za napinjanje mreže.
Obračun za kompletno nabavljenu i ugrađenu konstrukciju, uračunavši dva usadna stupa, dva stupa-cijevi-usadne čahure, mreža sa obrubom, sajla sa konstrukcijom za napinjanje mreže. Dostaviti poklopce sa namontiranom malom bravicom kako bi se spriječilo vađenje istih.
| Komplet po konstrukciji. | kompl. | 1 |  | 0
4. | Dobava izrada i ugradba - izvedba monolitnih klupa od umjetnog kamena (posebna mješavina vodootpornog betona), ukupne dubine 65 cm +/-2 cm (od čega sjedište dubine 40 cm+/-2 cm a naslon dubine 25 +/- 2 cm), raznih dužina: od 150-260 cm, visina sjedišta 45 cm +/- 2 cm, visina naslona 45 cm +/- 2 cm , težine 960-1430 kg, oslonjene na prethodno betonirane temelje i slojeve popločenja betonskim kockama. Boja: u boji iz standardne RAL karte. U cijenu uračunati i transport.
| tip 1 konveksan | kom | 20 |  | 0
| tip 2 konkavan | kom | 16 |  | 0
| tip 3 ravan | kom | 10 |  | 0
5. | Dobava izrada i ugradba - montaža koša za otpatke, ugradnja u betonski temelj. š/d/v min 400-420/420-450/750-800 mm . Kapacitet min 55 L max 60L. U cijenu obuhvatiti konstrukciju i sav vezni materijal sa betonskim temeljem. Bez mogućnosti zaključavanja.
|  | kom | 5 |  | 0
6. | Dobava izrada i ugradba - ugradnja zaštite za ogradu namijenjene zaustavljanju lopte.
Izrađena od slobodnoviseće najlonske mreže, s otvorima dimenzija 8 x 8 do 9x9 cm od najlonske uzice promjera 3,7-4,5 mm , obješene o žičane uzice. Žičane uzice zapete su u nosivu konstrukciju. Predvidjeti čelični nosač duljine 50-55 cm koji se vari na ogradu rukometnog/malonogometnog igrališta. Visina mreže je min 5 m.
|  | m1 | 30 |  | 0
7. | Dobava izrada i ugradba - ugradnja tridesetkrilnog ormara u nišu sanitarija, uključivo zidani stalak obložen vrstom kamena kao na vanjskim zidovima.
Ormar je dimenzija š/db/v = 360-370/51,5-60/240-250 cm i sadrži 30 bazenskih ormarića. Boja ormara: u boji iz standardne RAL karte.
Ormar je predviđen za smještaj stvari posjetitelja kupališta i smješten je u trijemu – vanjski prostor.
Ormarići imaju korpus od čeličnog lima antikorozivno zaštićenog (uključivo završna gornja ploha), vrata iz visokotlačno prešanih laminat ploča za vanjske fasade.
U cijenu uključena pripadajuća bravica i magnetska narukvica kojom se ormarić otključava.
U cijenu uključen sav rad, materijal i pribor,
| do pune gotovosti. | kom | 3 |  | 0
8. | Dobava izrada i ugradba - izrada, montaža radnog stola dimenzija db/š/v = 50-55/90-95/75 cm. Stol ima potkonstrukciju s rubno postavljenim nogama.
­-radna ploča od crne jezgre i obostranog dekorativnog sloja, no dodatno je oplemenjena aluminijskim slojem koji se može nalaziti ispod dekorativnog sloja ili u jezgri ploče.
­-postolje stola metalno, površine obrađene plastificiranjem mat, u boji iz standardne RAL karte.
­-potkonstrukcija radnog stola s nogama kao sustav, pravokutni presjek noge
|  | kom | 3 |  | 0
9. | Dobava izrada i ugradba - ugradnja jednokrilnog ormara s pretincem za odlaganje i trostrukom kukom, uključivo zidani stalak obložen zidnim glaziranim pločicama istovjetnim onima u sanitarijama. Boja ormara: u boji iz standardne RAL karte.
Ormar je dimenzija min 30x51,5x185 cm.
Ormar je predviđen za smještaj stvari i pribora za čišćenje.
Ormarići imaju korpus od čeličnog lima antikorozivno zaštićenog (uključivo završna gornja ploha), vrata iz visokotlačno prešanih laminat ploča za interijere.
U cijenu uključena pripadajuća cilindarska bravica s polugom kao zatvornim uređajem.
U cijenu uključen sav rad, materijal i pribor,
do pune gotovosti.
|  | kom | 9 |  | 0
10. | Dobava izrada i ugradba - ugradnja jednokrilnog ormara s pretincem za odlaganje i trostrukom kukom, uključivo zidani stalak obložen zidnim glaziranim pločicama istovjetnim onima u sanitarijama.
Ormar je dimenzija db/š/v = 30-32x50-55x185-190 cm.
Ormar je predviđen za smještaj stvari i pribora za čišćenje.
Ormarići imaju korpus od čeličnog lima antikorozivno zaštićenog (uključivo završna gornja ploha), vrata iz visokotlačno prešanih laminat ploča za interijere.
U cijenu uključena pripadajuća cilindarske bravice s polugom kao zatvornim uređajem.
Boja ormara: u boji iz standardne RAL karte.
U cijenu uključen sav rad, materijal i pribor,
| do pune gotovosti. | kom | 9 |  | 0
11. | Radna stolica. Postolje : metalna, polirana baza minimalnog promjera 650 milimetara, radi osiguranja veće stabilnost, sa pet krakova i gumiranim kotačićima za tvrde podloge. Mehanizam: sinkronizirano podešavanje nagiba naslona i sjedala s podešavanjem otpora pomoću ručice pozicionirane ispod sjedala. Blokada u pet položaja, antishock mehanizam, podešavanje visine sjedala. Maksimalni nagib naslona 20 stupnjeva, sjedala 11 stupnjeva. Sjedalo: podesivo po dubini . Obloga sjedala i naslona : eko koža. Otpornost na habanje iznad 60.000,00 ciklusa, otpornost na UV zrake- razina otpornosti 5. Punjenje sjedala i naslona : hladno lijevana poliuretanska pjena visoke izdržljivosti. Boja sjedala: u boji iz standardne RAL karte.
Dimenzije stolice : visina stolice 1300 – 1380 mm visina sjedišta 530 – 560 mm dubina stolice 510 – 610 mm širina stolice 590 – 620 mm
|  | kom | 3 |  | 0
12. | Dobava izrada i ugradba - ugradnja rasklopne prematalice za djecu. Dimenzije š/db/v = 35-40/60-65/60-65 cm. | kom | 3 |  | 0
13 | Sprava za igru djece - tip 1 - drvena kućica u dva nivoa poluotvorenog tipa. Donji nivo povezana sa okolnim terenom sa barem dva pristupa: drvene ljestve i ljestve od špage. Gornji nivo povezan sa donjim sa drvenim ljestvama. Sve ograđeno i od materijala kako bi se osigurala sigurnost djece. Materijal kućice: drvo i HPL ploče ili JEDNAKOVRIJEDAN MATERIJAL Visina donjeg nivoa od okolnog terena 180-200 cm. Visina gornjeg nivoa od okolnog terena 600-700 cm. Tlocrtne dimenzije (uključivo sa toboganima) širine 1100-1200 cm, dubine 700-800 cm. Sa donjeg nivoa barem jedan tobogan prema terenu. Sa gornjeg nivoa barem jedan spiralan i zatvoren tobogan prema terenu od galvaniziranog čelika. Svi spojni elementi od nehrđajućeg čelika i zaštićeni od atmosferilija i te završno obrađeni tako da pružaju sigurnost djece u igri. Uključiti u cijenu kompletnu dobavu i postavljanje. Obračun po komadu. Dimenzije i vrsta temelja prema uputama konačno odabranog proizvođača. | kom | 1 |  | 0
14 | Sprava za igru djece - tip 2 - dvostruka ljuljačka za djecu od 3 godine starosti. Uključuje okvir i dvije ljuljačke na lancu od nehrđajučeg čelika. Materijal okvira - drvo, materijal sjedala ljuljačke - nehrđajući čelik obložen gumom. Visina okvira 250-280 cm, širina okvira 380-420 cm, dubina okvira 280-320 cm, visina ljuljačke od podne plohe 33-37 cm. Uključiti u cijenu kompletnu dobavu i postavljanje. Obračun po komadu. Dimenzije i vrsta temelja prema uputama konačno odabranog proizvođača. | kom | 2 |  | 0
15 | Sprava za igru djece - tip 3 - drvena kućica poluotvorenog tipa. Pod kućice izdignut od okolnog terena za 120-170 cm, povezan sa okolnim terenom sa barem dva pristupa drvenim ljestvama i/ili ljestvama od špage. Sve ograđeno i od materijala kako bi se osigurala sigurnost djece. Materijal kućice: drvo i HPL ploče ili JEDNAKOVRIJEDAN MATERIJAL Visina donjeg nivoa od okolnog terena 120-200 cm. Tlocrtne dimenzije (uključivo sa toboganom) širine 800-1000 cm, dubine 500-800 cm. Sa donjeg nivoa barem jedan tobogan prema terenu. Svi spojni elementi od nehrđajućeg čelika i zaštićeni od atmosferilija i te završno obrađeni tako da pružaju sigurnost djece u igri. Uključiti u cijenu kompletnu dobavu i postavljanje. Obračun po komadu. Dimenzije i vrsta temelja prema uputama konačno odabranog proizvođača. | kom | 1 |  | 0
16 | Sprava za igru djece - tip 4 - pješčanik za igru. Tlocrtno pješčanik je oblika heksagona sa stranicama duljine 180-220 cm. Ograda pješčanika drveni elementi, visine od okolnog terena 18-22 cm. Ispuna pjeskom. Slojevi ispod pjeska kao i način temeljenja prema uputstvima konačno izabranog proizvođača. | kom | 1 |  | 0
17 | Sprava za igru djece - tip 5 - dvostruka ljuljačka za djecu od 1 godine starosti (sa košarama za zaštitu od pada). Uključuje okvir i dvije košare sa zaštitom od pada ovješene na lancu od nehrđajučeg čelika koji je zaštićen gumenom ili ovojnicom od špage. Materijal okvira - drvo, materijal sjedala ljuljačke - HPL ploče, materijal ograde košare za sjedenje: tvrda guma koja ne gubi formu pri uporabi ili JEDNAKOVRIJEDAN MATERIJAL . Visina okvira 160-190 cm, širina okvira 350-380 cm, dubina okvira 100-130 cm, visina ljuljačke od podne plohe 49-53 cm. Uključiti u cijenu kompletnu dobavu i postavljanje. Obračun po komadu. Dimenzije i vrsta temelja prema uputama konačno odabranog proizvođača. | kom | 1 |  | 0
18 | Sprava za igru djece - tip 6 - lokomotiva sa dva vagona. Uključuje tri sprave koje čine cjelinu: jednu drvenu spravu u obliku lokomotive (sa kabinom te kotačima), jednu drvenu spravu u obliku otvorenog vagona (bez krova te koji je sa barem dvije strane ograđen sa ogradom), te jednu drvenu spravu u obliku natkrivenog vagona (sa krovom te koji je sa barem dvije strane ograđen sa ogradom). Materijali: drvo i HPL pločeili JEDNAKOVRIJEDAN MATERIJAL Visina krovova sprave od okolnog terena 170-190 cm, dimenzije svake od sprava: dužina 480-520 cm, širina 115-140 cm. Uključiti u cijenu kompletnu dobavu i postavljanje. Obračun po komadu (cjelina sa lokomotivom i dva vagona). Dimenzije i vrsta temelja prema uputama konačno odabranog proizvođača. | kom | 1 |  | 0
19 | Sprava za igru djece - tip 7 - klackalica za četvero. Uključuje jednu drvenu gredu za klackanje, centralno ležište za klackanje te dvije gume za ublažavanje udarca pri klackanju. Drvena greda ima na svakom od krajeva mjesta za dvoje djece. Svako mjesto ima ručku od nehrđajućeg čelika. Visina sprave od okolnog terena 80-95 cm, dužina 380-420 cm, širina centralnog ležišta 55-70 cm. Uključiti u cijenu kompletnu dobavu i postavljanje. Obračun po komadu. Dimenzije i vrsta temelja prema uputama konačno odabranog proizvođača. | kom | 1 |  | 0
20 | Sprava za igru djece - tip 8 - njihalica na opruzi (za jedno dijete). Uključuje jednu njhalicu na opruzi u dizajnu jedne od životinja. Uključuje korpus za sjedenje u obliku životinje (materijal drvo, MDF) sa drškom za držanje i upiranje nogama te jednu čeličnu oprugu usidrenu u tlo prema uputama proizvođača ili JEDNAKOVRIJEDAN MATERIJAL Visina sjedišta sprave od okolnog terena 55-65 cm, dužina 70-85 cm, širina 20-30 cm. Uključiti u cijenu kompletnu dobavu i postavljanje. Obračun po komadu. Svaki od komada treba biti u drugačijem dizajnu životinje. Dimenzije i vrsta temelja prema uputama konačno odabranog proizvođača. | kom | 4 |  | 0
B.11 | OPREMA UKUPNO |  |  |  | 0